## Worksheet
Reference | Value | Product Name | Replacement | Description P/N | Footprint | Qty | DNP | Поставщик | Заказано
C1,C2,C8,C9,C12,C13,C33,C34,C35,C36,C46,C47,C51,C52,C53,C55,C56,C57 | 100n |  |  | Capacitor 25V+ | Capacitor_SMD:C_0603_1608Metric_Pad1.08x0.95mm_HandSolder | 18 |  | Электронщик | 50
C4,C10 | 56p |  |  | Capacitor 25V+ | Capacitor_SMD:C_0603_1608Metric_Pad1.08x0.95mm_HandSolder | 2 |  | Электронщик | 10
C6,C20,C21,C58 | 2.2u |  |  | Capacitor 25V+ | Capacitor_SMD:C_0603_1608Metric_Pad1.08x0.95mm_HandSolder | 4 |  | Электронщик | 10
C14 | 4.7u |  |  | Capacitor 25V+ | Capacitor_SMD:C_0603_1608Metric_Pad1.08x0.95mm_HandSolder | 1 |  | Электронщик | 10
C15,C54 | 1u |  |  | Capacitor 25V+ | Capacitor_SMD:C_0603_1608Metric_Pad1.08x0.95mm_HandSolder | 2 |  | Электронщик | 10
C17,C18,C22,C23 | 10u |  |  | Capacitor 25V+ | Capacitor_SMD:C_0805_2012Metric_Pad1.18x1.45mm_HandSolder | 4 |  | Электронщик | 10
C19 | 100u | CA45L-B6R3K107TE400 |  | Capacitor 25V+ | Capacitor_Tantalum_SMD:CP_EIA-3528-21_Kemet-B_HandSolder | 1 |  | Электронщик | 5
C37,C39,C40,C41,C43,C44,C45 | 1n |  |  | Capacitor 25V+ | Capacitor_SMD:C_0603_1608Metric_Pad1.08x0.95mm_HandSolder | 7 |  | Электронщик | 50
D1 | ~ | SIT65HVD232DR |  | CAN interface | Package_SO:SOIC-8_3.9x4.9mm_P1.27mm | 1 |  | Электронщик | 5
D2 | ~ | PESD2CAN |  | Dual Line CAN Bus Protector, 24Vrwm | Package_TO_SOT_SMD:SOT-23 | 1 |  | ЧИП и ДИП | 5
D3,D8,D9,D10,D11 | ~ | GSOT03C-E3-08 |  |  | Package_TO_SOT_SMD:SOT-23-3 | 5 |  | ЧИП и ДИП | 15
D4 | ~ | FYLS-0603UYC |  | Yellow LED | LED_SMD:LED_0603_1608Metric_Pad1.05x0.95mm_HandSolder | 1 |  | Электронщик | 5
D5 | ~ | MBRA320 |  |  | Diode_SMD:D_SMA | 1 |  | ЧИП и ДИП | 5
D6 | ~ | BAT46JFILM |  |  | Diode_SMD:D_SOD-323_HandSoldering | 1 |  | ЧИП и ДИП | 5
D7 | ~ | FYLS-0603UBC |  | Blue LED | LED_SMD:LED_0603_1608Metric_Pad1.05x0.95mm_HandSolder | 1 |  | Электронщик | 5
F1,F2 | ~ | MF-PSMF050X-2 |  | Fuse | Fuse:Fuse_0805_2012Metric_Pad1.15x1.40mm_HandSolder | 2 |  | ЧИП и ДИП | 5
FB1,FB2 | ~ | BLM21AG102SN1D |  |  | Inductor_SMD:L_0805_2012Metric_Pad1.05x1.20mm_HandSolder | 2 |  | Электронщик | 5
J2 | ~ | 2-215079-0 |  |  | TE_my:22150790 | 1 |  | ЧИП и ДИП | 4
J3,J4 | ~ | DS-1025-05 - 2x20 |  |  | PLD_my:PLD16_2.0mm | 2 |  | Электронщик | 5
L1 | 47u | NLC453232T-470K-PF |  |  | Inductor_SMD:L_1812_4532Metric_Pad1.30x3.40mm_HandSolder | 1 |  | ЧИП и ДИП | 5
L2 | 2.2u | CM322522-2R2KL |  |  | Inductor_SMD:L_1210_3225Metric_Pad1.42x2.65mm_HandSolder | 1 |  | ЧИП и ДИП | 5
R1,R2,R6 | 1k |  |  | Resistor SMD | Resistor_SMD:R_0603_1608Metric_Pad0.98x0.95mm_HandSolder | 3 |  | Электронщик | 10
R3 | 120 |  |  | Resistor SMD | Resistor_SMD:R_0603_1608Metric_Pad0.98x0.95mm_HandSolder | 1 |  | Электронщик | 5
R4 | 750 |  |  | Resistor SMD | Resistor_SMD:R_0603_1608Metric_Pad0.98x0.95mm_HandSolder | 1 |  | Электронщик | 5
R32,R35,R38,R41,R43,R45,R50,R52,R53,R55,R56,R58,R59,R61,R65 | 1.8k |  |  | Resistor SMD | Resistor_SMD:R_0603_1608Metric_Pad0.98x0.95mm_HandSolder | 15 |  | Электронщик | 50
R34,R36,R37,R39,R42,R44,R46,R51,R54,R57,R60,R62,R63,R66 | 3.6k |  |  | Resistor SMD | Resistor_SMD:R_0603_1608Metric_Pad0.98x0.95mm_HandSolder | 14 |  | Электронщик | 50
R64 | 3.3k |  |  | Resistor SMD | Resistor_SMD:R_0603_1608Metric_Pad0.98x0.95mm_HandSolder | 1 |  | Электронщик | 5
U1 | ~ | APM32F405RGT6 |  |  | Package_QFP:LQFP-64_10x10mm_P0.5mm | 1 |  | Электронщик | 3
U2 | ~ | LM2594HVM-3.3 |  |  | Package_SO:SOIC-8_3.9x4.9mm_P1.27mm | 1 |  | ЧИП и ДИП | 2
U10,U11,U13,U14,U15,U16 | ~ | LMV321 |  |  | Package_TO_SOT_SMD:SOT-23-5_HandSoldering | 6 |  | Электронщик | 15
U12 | ~ | FM25W256 |  |  | Package_SO:SOIC-8_3.9x4.9mm_P1.27mm | 1 |  | ЧИП и ДИП | 2
Y1 | ~ | CSTCE8M00G55A-R0 |  |  | Crystal:Resonator_SMD_Murata_CSTxExxV-3Pin_3.0x1.1mm | 1 |  | Электронщик | 5